## Sheet1
深圳市宝安排水沙井分公司 食堂、仓库集装箱采购报价单
致： | 深圳市宝安排水有限公司 |  | 联系人： |  | 陈工 |  |  | 联系方式： | 13926591422
报价单位： |  |  | 联系人： |  |  |  |  | 联系方式：
公司地址：
序号 | 部位 | 名称 | 规格mm | 单位 | 数量 | 品牌 | 单价 | 小计 | 备注
1 | 箱体 | 定制集装箱 | 9000mm*3000mm*4750mm （墙厚60mm突起波浪25mm） | 个 | 10 |  |  |  | 箱体要符合项目需求表技术要求
2 |  |  | 6000mm*3000mm*3000mm （75mm大波浪岩棉板外0.6mm内0.3mm） | 个 | 6
3 |  |  | 6000mm*3000mm*4750mm （墙厚60mm突起波浪25mm） | 个 | 4
4 | 油漆 | 定制颜色油漆 | 外观墙面灰、浅灰白色，所有箱体顶部用迷彩色 | 个 | 20 |  |  |  | 箱体、油漆及涂料需使用环保型
5 | 隔墙 | 彩钢夹心板 | 50mm（A级防火材料） | 平方米 | 161.55 |  |  |  | 隔墙、厨房顶面需使用A级防火材料
6 | 门 | 无框双开地弹簧玻璃门 | 1500mm*2100mm（钢化透明白玻12mm) | 套 | 4
7 |  | 标准打包箱门 | 840mm*2035mm | 套 | 8
8 |  | 成品铝合金洗手间门 | 700mm*2000mm | 套 | 1
9 | 窗 | 铝合金平开窗 | 5+9A+5中空玻璃 | 平方米 | 116.3 |  |  |  | 采用 5+9A+5mm 中空玻璃,铝框厚度1.4mm;仓库采用铝合金推拉窗6个，透明钢化白玻5mm,铝框厚度1.2mm；
10 | 玻璃 | 铝合金固定玻璃 | 5+9A+5中空玻璃 | 平方米 | 11.8
11 | 厕所隔断 | 铝合金玻璃 | 10mm磨砂钢化玻璃 | 平方米 | 6.75
12 | 天花吊顶(不含仓库） | 镀锌方管龙骨 | 30mm*50mm*1.8mm | 平方米 | 342 |  |  |  | 隔墙、厨房顶面需使用A级防火材料
13 |  | 保温棉 | 50mm厚 | 平方米 | 342
14 |  | 竹木纤维板（主食堂、副食堂) | 400mm宽8mm厚 | 平方米 | 261
15 |  | 铝扣板（厨房） | 600mm*600mm*0.7mm | 平方米 | 81
16 | 地面装饰 | 防滑瓷砖（不含仓库） | 600mm*600mm | 平方米 | 342
17 | 内墙装饰 (主食堂、副食 堂) | 彩钢夹心板（不含仓库） | 50mm | 平方米 | 342.7 |  |  |  | 夹心材料需使用A级防火材料
18 |  | 竹木纤维板（不含仓库） | 400mm宽8mm厚 | 平方米 | 342.7
19 | 内墙装饰 厨房内墙装饰（不含仓库） | 镀锌方管龙骨 | 30*50*1.8 | 平方米 | 249.3
20 |  | 保温棉 | 50mm厚 | 平方米 | 249.3
21 |  | 防水涂料 | 3mm厚 | 平方米 | 249.3
22 |  | 水泥纤维板 | 1220mm*2440mm*10mm | 平方米 | 377.1
23 |  | 防滑瓷砖 | 300*600 | 平方米 | 377.1
24 | 洁具 | 马桶（坐厕） | 参考品牌：九牧、东鹏、卫迪尔品牌 | 个 | 1
25 |  | 洗手盆带镜子 | 1400*600 | 个 | 1
26 | 电路 | 暗装电路（不含仓库） | 标配LED灯开关面板 | 平方米 | 342 |  |  |  | 电路电线需全部使用B2阻燃材料，厨房空调设备使用三相电
27 | 给排水 | PVC管 | DN50/DN15 | 平方米 | 342
28 | 过道雨棚 | 镀锌方管+夹胶玻璃（不含仓库） | 6000mm*1500mm（6+6夹胶钢化玻璃，方管100*100*2.0) | 平方米 | 36
29 | 主副食堂飘檐雨棚 | 镀锌方管+夹胶玻璃（不含仓库） | 9000*1500（6+6夹胶钢化玻璃，方管100*100*2.0) | 平方米 | 29.4
30 | 门口雨棚（不含仓库） | 镀锌方管+夹胶玻璃 | 9000mm*1500mm（6+6夹胶钢化玻璃，方管100*100*2.0) | 平方米 | 9
31 |  | 镀锌方管+夹胶玻璃 | 宽300*深150（6+6夹胶钢化玻璃，方管100*100*2.0) | 平方米 | 13.5
32 |  | 镀锌方管+夹胶玻璃 | 10600mm*1500mm（6+6夹胶钢化玻璃，方管100*100*2.0) | 平方米 | 15.9
33 | 厨房排水槽 | 304不锈钢排水槽+盖板 | 宽300mm*深150mm | 平方米 | 17.1
34 | 现场安装 | 材料运费、搬运费、现场安装、箱体拼接防水服务 | / | 项 | 1
35 | 基础 | 混凝土场地平整服务 （不包括化粪池和化油池，需接好给排水，预留接口;场地平整高度与停车场水泥面一致） | / | 平方米 | 554.5
36 | 输入电缆 | 供电输入电缆 | 95平方（线芯），三相，绝缘材料，含电缆线槽安装 | 米 | 150
37 | 仓库门 | 手动卷帘门 | 1400宽*2400高 | 套 | 3
38 | 仓库窗 | 铝合金推拉窗+不锈钢防盗网 | 1400宽*1200高 | 个 | 6
39 | 电路 | 仓库明装电路 | B2耐火阻燃材料 | 平方米 | 108 |  |  |  | 电路电线需全部使用B2阻燃材料，厨房空调设备使用三相电
40 | 灯具、风机、 | 仓库防爆抽风机 | 防爆型 | 个 | 3
41 |  | 仓库防爆灯 | 防爆型 | 个 | 6
42 | 挡雨板 | 仓库挡雨板 | 彩钢夹心板 | 个 | 6
43 | 照明电路 | BVR2.5M²电线 | BVR2.5M²电线 电缆，数量按所需用到电线规格合计量，不注明火线零线地线各部分数量，总电箱1个（功率120KW），小电箱4个，每个电箱配备熔断开关、漏电保护。（厨房电箱功率60KW，主食堂电箱功率35KW，副食堂电箱功率20KW，仓库电箱功率5KW） | 米 | 1580 |  |  |  | 电路电线需全部使用B2阻燃材料，厨房空调设备使用三相电
44 |  | BVR6M²电线 |  | 米 | 756
45 |  | BVR10M²电线 |  | 米 | 540
46 |  | BVR16M²电线 |  | 米 | 300
47 |  | BVR35M²电线 |  | 米 | 200
48 |  | 灰色软包玻璃胶 | 中性 | 支 | 13
49 |  | 电工胶布 | 符合国标 | 卷 | 20
50 |  | 自攻钻尾螺丝 | 不锈钢材质 | 盒 | 3
51 |  | 螺丝钉 | 不锈钢材质 | 斤 | 2
52 |  | 4分线管 | 参考品牌：日丰、伟星、联塑品牌 | 条 | 326
53 |  | 4分直通 | 参考品牌：日丰、伟星、联塑品牌 | 个 | 385
54 |  | 4分三通（带盖） | 参考品牌：日丰、伟星、联塑品牌 | 个 | 102
55 |  | 4分卡码 | 参考品牌：日丰、伟星、联塑品牌 | 个 | 650
56 |  | 86型底盒 | 参考品牌：日丰、伟星、联塑品牌 | 个 | 54
57 |  | 10A单位开关 | 参考品牌：国际电工、德力西或正泰 | 个 | 28
58 |  | 350A电闸 | 参考品牌：国际电工、德力西或正泰 | 个 | 1
59 |  | 2P32A空气开关带漏电 | 参考品牌：国际电工、德力西或正泰 | 个 | 10
60 |  | 3P63A空气开关带漏电 | 参考品牌：国际电工、德力西或正泰 | 个 | 6
61 | 给排水 | PPR热水管 | 参考品牌：日丰、伟星、联塑品牌 | 条 | 5
62 |  | PPR三通 | 参考品牌：日丰、伟星、联塑品牌 | 个 | 9
63 |  | PPR弯头 | 参考品牌：日丰、伟星、联塑品牌 | 个 | 15
64 |  | PPR管卡 | 参考品牌：日丰、伟星、联塑品牌 | 个 | 9
65 |  | PVC4分开关 | 参考品牌：日丰、伟星、联塑品牌 | 个 | 1
66 |  | PVC6分开关 | 参考品牌：日丰、伟星、联塑品牌 | 个 | 2
67 |  | PVC4分龙头 | 参考品牌：日丰、伟星、联塑品牌 | 个 | 1
68 |  | 50转6分三通 | 参考品牌：日丰、伟星、联塑品牌 | 个 | 1
69 |  | 50转4分三通 | 参考品牌：日丰、伟星、联塑品牌 | 个 | 1
70 |  | 1M软铁管 | 参考品牌：日丰、伟星、联塑品牌 | 条 | 2
71 |  | 4分内牙弯头 | 参考品牌：日丰、伟星、联塑品牌 | 个 | 3
72 |  | 4分弯头 | 参考品牌：日丰、伟星、联塑品牌 | 个 | 27
73 |  | 4分直通 | 参考品牌：日丰、伟星、联塑品牌 | 个 | 15
74 |  | 4分三通 | 参考品牌：日丰、伟星、联塑品牌 | 个 | 20
75 |  | 4分水管 | 参考品牌：日丰、伟星、联塑品牌 | 条 | 36
76 |  | 4分堵头 | 参考品牌：日丰、伟星、联塑品牌 | 个 | 2
77 |  | 4分卡码 | 参考品牌：日丰、伟星、联塑品牌 | 个 | 30
78 |  | 6分弯头 | 参考品牌：日丰、伟星、联塑品牌 | 个 | 5
79 |  | 6分直通 | 参考品牌：日丰、伟星、联塑品牌 | 个 | 10
80 |  | 6分三通 | 参考品牌：日丰、伟星、联塑品牌 | 个 | 5
81 |  | 6分水管 | 参考品牌：日丰、伟星、联塑品牌 | 条 | 15
82 |  | 6分卡码 | 参考品牌：日丰、伟星、联塑品牌 | 个 | 10
83 |  | 6分转4分直通 | 参考品牌：日丰、伟星、联塑品牌 | 个 | 14
84 |  | 50直通 | 参考品牌：日丰、伟星、联塑品牌 | 个 | 31
85 |  | 50弯头 | 参考品牌：日丰、伟星、联塑品牌 | 个 | 19
86 |  | 50三通 | 参考品牌：日丰、伟星、联塑品牌 | 个 | 10
87 |  | 50排水管 | 参考品牌：日丰、伟星、联塑品牌 | 条 | 25
88 |  | 110水管 | 参考品牌：日丰、伟星、联塑品牌 | 条 | 2
89 |  | 110堵头 | 参考品牌：日丰、伟星、联塑品牌 | 个 | 1
90 |  | 110三通 | 参考品牌：日丰、伟星、联塑品牌 | 个 | 5
91 |  | 110弯头 | 参考品牌：日丰、伟星、联塑品牌 | 个 | 3
92 |  | 110直通 | 参考品牌：日丰、伟星、联塑品牌 | 个 | 2
93 | 副食堂 | 内部四周顶加筒灯，窗户加窗帘 | / | 项 | 1
94 | 应急灯 | 消防逃生照明应急灯 | 符合国标 | 个 | 3
95 | 火灾安全出口指示牌 | 火灾逃生安全出口指示牌 | 符合国标 | 个 | 5
合计金额大写（元） |  | 0 | 合计金额小写
备注 |  | 1 | 本报价单有效期120天；
|  | 2 | 交货地址：深圳市宝安排水公司沙井分公司；
|  | 3 | 报价应包含符合要求的全新产品、配件、运输、卸货、安装、质保服务及税费，货币类型为人民币；
|  | 4 | 报价单后请附上营业执照及资质证明文件（建筑业企业资质证书，资质类别包含钢结构工程专业承包和建筑装修装饰工程专业承包）；
|  | 5 | 上述价格包含需增值税率 %，开具发票类型为增值税专用发票；
报价单位：
公 章：
日 期：