## Sheet1
屋山等6座水库应急管理服务站集装箱房及配套物资采购项目报价单
致： | 深圳市宝安排水有限公司 |  |  |  |  | 联系人：李工 |  |  | 联系方式：13316804812
报价单位： | [5 empty] | 联系人： |  |  | 联系方式：
公司地址：
序号 | 产品名称 | 产品类型 | 品牌 | 规格型号 | 单位 | 数量 | 单价（元） | 总价（元） | 示例图片 | 备注
1 | 集装箱房（单层） | 货物 | 定制 | 尺寸：3*6*2.7m； 材质：钢骨架，底部使用边槽10#槽钢，横3m*6m梁为8#槽钢；箱体内墙采用大波浪A级阻燃岩棉板，地板铺贴瓷砖； 颜色：深灰色； 门窗：配4套（0.9m宽*2m高）不锈钢单开门,门颜色与箱体基本一致；箱体正面配4扇（1.4m高*2.8m宽）铝合金窗（玻璃颜色与箱体风格一致），窗格风格与玻璃颜色基本与箱体一致，需配套布质窗帘。 箱体外观整体喷涂符合样式要求，配吸顶灯、足量插座、开关等。 | 个 | 4 |  |  | =DISPIMG("ID_0B9352A8678D4D15BE602C57120D1A18",1)
2 | 集装箱房（双层） | 货物 | 定制 | 尺寸：3*6*5.4m； 材质：钢骨架，底部使用边槽10#槽钢，横3m*6m梁为8#槽钢；箱体内墙采用大波浪A级阻燃岩棉板，地板铺贴瓷砖； 颜色：深灰色； 门窗：配2套（0.9m宽*2m高）不锈钢单开门,门颜色与箱体基本一致；箱体下层正面配1扇（1.4m高*2.8m宽）铝合金窗（玻璃颜色与箱体风格一致），箱体上层正面配1扇（1.4m高*3.8m宽），窗格与玻璃颜色基本与箱体一致，需配套布质窗帘。 箱体外观整体喷涂符合样式要求，配吸顶灯、足量插座、开关等。 | 个 | 1 |  |  | =DISPIMG("ID_C9407EB1DBF14F1F82C00A21E5F4675E",1)
3 | “深圳市应急管理服务站”站点檐边标识牌 | 货物 | 定制 | 尺寸：长6m*宽0.45m*厚0.1m，集装箱正面顶部 材质：骨架为高强钢材，铝扣板，发光立体字（非印刷）； 颜色：深蓝色和红色为基底色；基本颜色 a（C100,M100,Y30,K10）、基本颜色b(M100,Y100); 字体：微软雅黑粗体和微软雅黑细体 | 个 | 5 |  |  | =DISPIMG("ID_0B99AAA0CF13485984F3E894C2EC535E",1)
4 | “深圳市应急管理服务站”站点檐边标识牌 | 货物 | 定制 | 尺寸：长3m*宽0.3m*厚0.1m，集装箱正面顶部 材质：骨架为高强钢材，铝扣板，发光立体字（非印刷）； 颜色：深蓝色和红色为基底色；基本颜色 a（C100,M100,Y30,K10）、基本颜色b(M100,Y100); 字体：微软雅黑粗体和微软雅黑细体； | 个 | 1 |  |  | =DISPIMG("ID_0B99AAA0CF13485984F3E894C2EC535E",1) | 安装至立新水库旧集装箱
5 | 应急电话联络外墙悬挂标识（外墙安装） | 货物 | 定制 | 尺寸：宽1m*高1.4m（5块）；宽1.3m*高1.6m（1块，二层安装）集装箱正面； 材质：铝扣板,发光立体字，字喷绘（按样式）； 颜色：深蓝色和红色为基底色；基本颜色 a（C100,M100,Y30,K10）、基本颜色b(M100,Y100); 字体：造字工房明黑体、微软雅黑粗体和微软雅黑细体； | 块 | 6 |  |  | =DISPIMG("ID_63ED7028473049C6ABBB9F182566592E",1)
6 | 站点管理人员责任牌/制度牌（箱内安装） | 货物 | 定制 | 外观尺寸：0.9*0.6*0.02m集装箱内墙上； 样式：不锈钢金属边框嵌亚克力板; 制作工艺：边框采用1.2mm厚304不锈钢板折弯，侧厚2cm，正面宽2.5cm，折边、焊接成型、打磨烤漆，封底板。 画面为5mm亚克力UV+卡槽。 颜色：深蓝色和红色为基底色；基本颜色 a（C100,M100,Y30,K10）、基本颜色b(M100,Y100); 字体：黑体，字号按比例； | 块 | 24 |  |  | =DISPIMG("ID_15DC0D3ECB96403D98DCD8EB79AC083D",1) | 责任人牌，日常管理制度、物资管理制度、宣传培训制度；每个站点4块
7 | 仪容镜（箱内安装） | 货物 | 定制 | 规格：1.2m*0.8m*0.02m 样式：不锈钢底板，表面为玻璃镜面 制作工艺：采用2.0mm厚304不锈钢板激光切割、刨槽折边、焊接成型、打磨烤漆,图文丝网印刷；镜面厚度为3mm。 色号：基本颜色 a、b。 字体：思源黑体。 字号：按照图示比例调整，具体尺寸可根据现场实际情况调整。 | 块 | 6 |  |  | =DISPIMG("ID_6DCEC6C1E7EF425AA8D9B17EAD5BA6AD",1)
8 | 训词牌（箱内安装） | 货物 | 定制 | 站点内悬挂“对党忠诚、纪律严明、赴汤蹈火、竭诚为民” 的训词，悬挂位置尽量与正门相对;尺寸1.6m*1m 材质：PVC 板打底，铝塑板面（厚度5mm）、不锈钢包边(正面、侧面宽度4cm，不锈钢厚度1.2mm)。 颜色：底板红色，边框银色，字体金色。 字体：魏碑体； | 块 | 6 |  |  | =DISPIMG("ID_FB782BFE42854864823FBC6DCC1AFD74",1)
9 | 安全帽 | 货物 |  | 由帽壳、帽舌、帽衬、缓冲垫、双耳带组成;V型结构设计，两侧插孔，帽衬采用旋钮式;附有具备CMA、CNAS等资质的第三方检测机构出具的检测报告;产品符合GB/2811-2019的标准要求和CCGF602.1-2015《安全帽产品质量监督抽查实施规范》； | 顶 | 60 |  |  | =DISPIMG("ID_BFED86D2AD8D4BB6A1BD2B817A0231E4",1) | 物资按要求分类码放整齐至货架上
10 | 橡胶灭火拖把 | 货物 |  | 拖把杆材质为木杆，直径为(3±0.5)厘米；长度为(140±5)厘米；拖把头橡胶条数量为15 - 20条，橡胶条长度约为50 - 55cm，橡胶条宽度约为1.8 - 3.0cm； | 个 | 90 |  |  | =DISPIMG("ID_D4FF09656B0F4D4E8DBF39ADC8948285",1)
11 | 火灾逃生面具 | 货物 |  | 防护时间：≥30分钟（需具备防毒、防火、防烟、防热辐射功能）； 防护对象：一氧化碳（CO）、氰化氢（HCN）、毒烟、毒雾等有害气体； 滤烟效率：≥95%，油雾透过系数＜5%； 呼吸阻力：吸气阻力＜800Pa，呼气阻力＜300Pa； 需符合国家标准 ‌GB21976.7-2012‌27，具备 ‌CCC认证‌ 及 ‌PAIC标志； | 个 | 36 |  |  | =DISPIMG("ID_3640C0B64A394ADA8F131BB4B3F80254",1)
12 | 反光背心 | 货物 |  | 面料需具备防刺、耐磨、透氣性能，关键部位需采用柔性防刺材料或高密度牛津布增强防护性； 反光条需符合国家标准，360°可见，反光区域面积≥50cm²，夜间可视距离≥200米；反光材料需通过耐水洗测试（≥50次洗涤后反光效果衰减≤10%） 适配身高范围150-190cm，支持快速调节腰带或魔术贴设计； | 件 | 120 |  |  | =DISPIMG("ID_90A565E47B684C1FB683045797FFC7FD",1)
13 | 救生衣 | 货物 |  | 面料：防水尼龙牛津布或涤纶牛津纺，具备耐油、耐火特性78； 浮力材质：EPE聚乙烯高浮泡沫或闭孔泡沫塑料内里，浮力≥14.5kg（可承载150kg人员）；重量：单件重量≤550g（轻量化设计），带反光标记； ‌尺寸：成人适用身高范围150-190cm，可调节腰部绑带及跨带； | 件 | 60 |  |  | =DISPIMG("ID_500438D8B85B488B8C98A750AD4CEE49",1)
14 | 救生绳 | 货物 |  | 参数:直径:14cm 长度:20米;材质:聚丙烯;附带双钩;特点:阻燃、耐磨、耐老化;按照标准 GB 24543-2009《坠落防护 安全绳》； | 条 | 12 |  |  | =DISPIMG("ID_1771B8B5130B45168F0751907B47F724",1)
15 | 隔离警示带 | 货物 |  | PE材质，4丝，柔韧性好，不易断裂;6.5厘米宽，100米长，颜色红白相间; | 卷 | 72 |  |  | =DISPIMG("ID_BC862A93A90944D1852DCD04B70B13C4",1)
16 | 医用急救箱 | 货物 |  | 尺寸与重量：体积通常要求≤长60cm×宽40cm×高25cm，空箱重量≤3kg2；部分场景需便携设计（如航空铝材箱体、软体背带）； 承重能力：≥30kg2。 耐用性：防震、抗氧化材质，环保填充物，可移动隔板分类存放物品；基础处理物品、止血包扎工具、消毒防护用品、常用药品和急救工具； | 个 | 12 |  |  | =DISPIMG("ID_E8E334FE8C844FF38E363A0928D46FE6",1)
17 | 干粉灭火器 | 货物 |  | 瓶身碳钢材质，总重:6.3KG，填充物重4KG;2、成分含 75%磷酸氨盐、1.4MPA 氮气;瓶身碳钢材质，高度>49cm,直径>13cm;具有产品合格证:产品符合 GB 4351.1-2005《手提式灭火器 第1部分:性能和结构要求》”； | 瓶 | 48 |  |  | =DISPIMG("ID_DEF382BABBF54894B45F95FEA866085D",1)
18 | 救生圈 | 货物 |  | 橙色，加厚实心塑料，内河公海救生用，重量>2.5KG，适合重量为90KG以内使用;材质:高密度聚乙烯壳体;耐高低温，无皱缩无破裂，不膨胀，不分解，抗老化;救生圈从规定高度投落后，应无开裂或破碎:4、救生圈外径不大于 800 mm，内径不小于 400 mm; | 个 | 48 |  |  | =DISPIMG("ID_F89C5725205149EA927A2AA0F0D364D1",1)
19 | 空调 | 货物 | 格力 | 1.5匹空调 | 台 | 7 |  |  | =DISPIMG("ID_E20709AA064648F9A42FDBA103B2DF36",1) | 安装至集装箱内；
20 | 办公桌 | 货物 |  | 长1.6m*宽0.6m*高0.75m,材质人造板，带抽屉 | 张 | 6 |  |  | =DISPIMG("ID_3C76712F05AC4B47A1E5739BA60FF473",1) | 每个站点配置1套
21 | 办公职员椅 | 货物 |  | 长0.6m*宽0.6m*高1m,人造皮革材质，钢骨架 | 把 | 6 |  |  | =DISPIMG("ID_AD0817B56FDA46779185D8B4915BC29F",1)
22 | 多层置物架 | 货物 |  | 白色货架尺寸2m*2m*0.6m； 立柱75mm*35mm*0.8mm； 横梁60mm*40mm*0.8mm； 层数4层，厚度0.4mm； | 套 | 12 |  |  | =DISPIMG("ID_773581503C334A1E8A3EAF617F07E76A",1) | 每个站点配置2套
23 | 基础硬化 | 服务 |  | 应急站基础地面需清理、除杂、找平，基础硬化面积合计约（100m2），厚度15厘米，标号C25混凝土，合计15立方米 | 立方米 | 15 |  |  | / | 长流陂4m2 五指耙40m2 九龙坑30m2 屋山26m2
24 | 设施改造 | 服务 | 金龙羽电缆 | 1.立新水库利旧集装箱，箱体外观喷深灰色，面积约36平方米； 2.长流陂水库：线路需求约30米，破路6米,从预留电柜取电; 3.屋山水库：原保安亭撤走，用原来岗亭电源，线路需求5米； 4.五指耙水库：从附近电井取电，约35米线; 5.石陂头水库：从岗亭至应急站 ，线路约30米，破路1.5米； 6.九龙坑：线路需求约10米，从旁边箱式变电柜取电； | 项 | 1 |  |  | / | 电缆型号YJV3*4mm2
合计小写(元） |  |  |  | 合计人民币金额（大写） |  |  | 0
备注 |  |  | 1 | 本报价单有效期180天
|  |  | 2 | 交货地址：采购人指定地点
|  |  | 3 | 货运方式：送货上门
|  |  | 4 | 供货期：自合同签订日起，①长流陂、立新和石陂头水库应急管理服务站集装箱房及配套物资须在15个日历日完成供货和安装服务； ②屋山、五指耙和九龙坑水库应急管理服务站集装箱房及配套物资须在30个日历日完成供货和安装服务。
|  |  | 5 | 付款方式：自合同签订之日起，供应商按供货期要求将产品运送至采购人指定地点完成交付及安装,经采购人验收合格并核实最终结算总价后30个工作日内，采购人向供应商支付最终结算总价款的95%。质量保证期满，供应商产品及服务无任何质量问题或质量问题已妥善解决后30个工作日内，采购人向供应商无息支付剩余5%尾款。
|  |  | 6 | 上述价格，货物包含 % 税率，服务包含 % 税率，开具发票类型为增值税专用发票。
[7 empty] | 报价日期： |  | 2025 年 月 日
（报价单位盖章）