## Sheet1
服务报价单
致： | 深圳市宝安排水有限公司 |  |  |  | 联系人：徐工 | 联系方式：17688740927
报价单位： |  |  |  |  | 联系人： | 联系方式：
公司地址：
序号 | 项目 | 单位 | 数量 | 单价（元） | 总价（元） | 备注
1 | 安装人工升降式防冲撞金属柱 | 个 | 26 |  |  | 安装人工升降柱必须符合以下要求： （1）柱体材质应为不锈钢、碳素钢等； （2）柱体表面应采用防腐工艺处理，防腐性能应符合GA/T 1343-2016中5.10的规定； （3）柱壁厚度: 不小于12mm； （4）柱体直径：不小于220mm； （5）埋设深度不小于400mm且不小于柱体总高度的40%，阻挡高度不小于600mm； （6）柱体表面应贴有反光膜，应符合GB/T 18833的规定，宽度不小于50mm； （7）根据施工环境、现场地质情况进行加固。
| 安装电动升降式防冲撞金属柱 | 个 | 3 |  |  | 安装电动升降柱必须符合以下要求： （1）柱体材质应为不锈钢、碳素钢等； （2）柱体表面应采用防腐工艺处理，防腐性能应符合GA/T 1343-2016中5.10的规定； （3）柱壁厚度:不小于12mm； （4）柱体直径：不小于220mm； （5）升起后阻挡高度不小于600mm； （6）升起速度应不小于120mm/s； （7）防护等级应不低于IP 67； （8）柱体表面应贴有反光膜，应符合GB/T 18833的规定，宽度不小于50mm； （9）警示灯：柱体顶部有警示灯带，灯带在柱体升降过程中闪烁，柱体处于上升、下降状态警示灯光清晰可见； （10）金属柱下降后阻挡装置不影响道路的承载能力和通行能力，阻挡性能符合GA/T 1343-2016的规定； （11）根据施工环境、现场地质情况进行加固； （12）在外部供电停止状态下，具有手动升降功能； （13）控制系统的抗电强度、绝缘电阻、泄漏电流应符合GB 16796-2009中5.4.3、5.4.4和5.4.6的规定，宜与其他控制设备或系统联动。
| 基础施工 | 项 | 1 |  |  | 对需安装金属柱的地面进行挖孔，基础硬化配套设施安装等。挖孔数量29根，每根尺寸为0.4*0.4*0.7，合计3.25立方米。
| 升降桩电路接线与闸门联动调试 | 项 | 1 |  |  | （1）从附件的闸机取电，连接到3个电动升降桩，线路需开槽，埋设线管； （2）电动升降桩信号控制线与水库原有闸门联通，实现电动闸与升降桩联动； （3）总接线距离4米；
合计小写（元） |  |  | 合计人民币金额（大写）
备注 |  | 1 | 本报价单有效期90天
|  | 2 | 交货地址：深圳市宝安区松岗街道五指耙水库
|  | 3 | 服务期：确定订单后10个日历日内
|  | 4 | 服务方式：上门服务
|  | 5 | 付款方式：服务验收合格后，一次性支付全部款项。
|  | 6 | 上述价格包含 %税率，开具发票类型为增值税专用发票，报价为包干价，包括但不限于安装费、运输费、装卸费、人工费、车辆机械及作业设备使用费、材料费等服务成本，以及管理费用、法定税费、合理利润、不可预见风险预备金、相关规费等涉及本项目的一切费用。
报价日期： 2025 年 月 日 （报价单位盖章）