## 报价单
报价单
致： | 深圳市宝安排水有限公司沙井分公司 |  |  |  | 联系人：沈小姐 |  |  |  | 联系方式：13410130069
报价单位： |  |  |  |  | 联系人： |  |  |  | 联系方式：
序号 | 产品名称 | 品牌 | 规格型号 | 单位 | 数量 | 单价（元） | 总价（元） | 材料说明 | 示例图片 | 备注
A | 加工区/ 烹调区
A01 | 四层栅格层架 |  | 1800*500*1550 | 台 | 2 |  |  | 1、竖管采用Ф38*1.0mm不锈钢圆管；2、横管采用38*25*1.0不锈钢矩管组合；3、台脚采用Ф38*1.0mm不锈钢圆通；4、配可调性不锈钢子弹脚。
A02 | 双层砧板工作台 |  | 1800*800*800 | 台 | 1 |  |  | 台面板用304#1.2mm不锈钢板，层板用1.0mm不锈钢板，台脚用φ50不锈钢圆管，配可调子弹脚.
A03 | 四门高身冷藏雪柜 |  | 1220×730×1940G1.0C4F | 台 | 1 |  |  | 风冷，温度：'-5℃～10℃ 201#不锈钢板材；
A04 | 四门高身冷冻雪柜 |  | 1220×730×1940D1.0C4F | 台 | 1 |  |  | 风冷，温度：'-18℃～-6℃ 201#不锈钢板材；
A05 | 收污工作台（圆孔） |  | 1100*700*800+150 | 台 | 1 |  |  | 台面板用304#1.2mm不锈钢板，层板用1.0mm不锈钢板，台脚用φ50不锈钢圆管，配可调子弹脚.
A06 | 大单星盆台 |  | 1000*700*800+150 | 台 | 1 |  |  | 台面用304#1.2mm不锈钢板，星盆斗用1.0mm不锈钢板，台脚用φ50不锈钢圆管，配可调子弹脚.
A07 | 双单星盆台 |  | 1500*700*800+150 | 台 | 1 |  |  | 台面用304#1.2mm不锈钢板，星盆斗用1.0mm不锈钢板，台脚用φ50不锈钢圆管，配可调子弹脚.
A08 | 挂墙开水器连挂架 |  | 380V/6KW | 台 | 1 |  |  | 型号：PK-6H380V/6KW. (F0054333)
A08 | 不锈钢超滤器 |  | PLD-UF-09 | 台 | 1 |  |  | 2000L(F0058932)
A09 | 双层砧板工作台 |  | 1500*800*800 | 台 | 2 |  |  | 台面板用304#1.2mm不锈钢板，层板用1.0mm不锈钢板，台脚用φ50不锈钢圆管，配可调子弹脚.
A10 | 四层栅格层架 |  | 1500*500*1550 | 台 | 2 |  |  | 1、竖管采用Ф38*1.0mm不锈钢圆管；2、横管采用38*25*1.0不锈钢矩管组合；3、台脚采用Ф38*1.0mm不锈钢圆通；4、配可调性不锈钢子弹脚。
A11 | 双通打荷台柜 |  | 1800*800*800 | 台 | 3 |  |  | 面板采用304#1.2mm不锈钢磨砂板制作,层板、侧板底板采用1.0mm不锈钢板，面板、层板、底板焊接加强筋，导轨趟门采用1.0不锈钢板制作，带可调脚。
A12 | 炉拼台 |  | 300*1200*800+400 | 台 | 3 |  |  | 采用δ=304#1.2㎜不锈钢磨砂板制作.
A13 | 燃气一大锅一小炒炉 |  | 2100*1200*800+400 | 台 | 1 |  |  | 炉面板用304# 1.2mm一体成型不锈钢炉板，侧板、前板、背板1.0mm不锈钢板制作，底架采用国标40*40*3mm角铁架及2mm黑铁炉膛焊接组成，配100#、120#高效节能燃烧炉头，配φ51可调螺丝脚.按扭式电子点火及熄火保护装置；配电磁安全制
A13a | 炉用风机 |  | E4 | 台 | 2 |  |  | 220v/550w
A14 | 四头煲仔炉 |  | 800*1200*800+400 | 台 | 1 |  |  | 面板采用304#1.2㎜不锈钢磨砂板焊接,侧板和背板用1.0㎜不锈钢板,八角文华炉头带火种,带熄火保护装置，铸铁煲仔炉花架300*300,Φ51×1.2㎜不锈钢管脚架,优质火种掣、气掣,带可调节脚
A15 | 双门燃气蒸饭柜 |  | 1415*665*1495 | 台 | 1 |  |  | 盆数：二十四盆，蒸饭量80～100KG,双门双控，一边蒸饭，一边蒸菜，保持不串味。/DMD-RX-24
A16 | 炉拼台 |  | 300*700*500+700 | 台 | 1 |  |  | 采用δ=304#1.2㎜不锈钢磨砂板制作.
A17 | 燃气单头矮汤炉 |  | 700*700*500+700 | 台 | 1 |  |  | 炉面采用304# 1.2mm不锈钢板，炉身及背板用1.0mm不锈钢板，炉体采用国标 40*40*3mm角铁，配φ51可调螺丝脚.
A17a | 炉用风机 |  | E4 | 台 | 1 |  |  | 220v/550w
A18 | 单星盆台（左星盆） |  | 1000*700*800+150 | 台 | 1 |  |  | 台面用304#1.2mm不锈钢板，星盆斗用1.0mm不锈钢板，台脚用φ50不锈钢圆管，配可调子弹脚.
A19 | 商用米糊豆浆机 |  | 25L D25双层 | 台 | 1 |  |  | (F0077316)25L
B | 预进间/售饭间
B01 | 挂墙洗手星盆 |  | 500*500*300+100 | 台 | 1 |  |  | 台面用304#1.2mm不锈钢板制作,围身用1.0mm不锈钢板.
B02 | 电磁炉连座架 |  | 600*600*300 | 套 | 1 |  |  | 台面板用304#1.2mm不锈钢板，台脚用φ50不锈钢圆管，配可调子弹脚.台式电磁炉：220V/5KW
B03 | 双层砧板工作台 |  | 600*600*800 | 台 | 1 |  |  | 台面板用304#1.2mm不锈钢板，层板用1.0mm不锈钢板，台脚用φ50不锈钢圆管，配可调子弹脚.
B04 | 电热保温饭车 |  | 600*600*800 | 台 | 1 |  |  | 采用304#1.0mm不锈钢板制作，配220V/2KW发热丝.
B05 | 双层砧板工作台 |  | 1300*600*800 | 台 | 2 |  |  | 台面板用304#1.2mm不锈钢板，层板用1.0mm不锈钢板，台脚用φ50不锈钢圆管，配可调子弹脚.
B06 | 五格保温分菜台 |  | 1800*700*800 | 台 | 1 |  |  | 面板采用304#1.2mm不锈钢板制作，下层板、水斗为1.0mm不锈钢板,Φ50×1.2㎜不锈钢管脚架,，带可调脚，/3KW/220V/配1/1*100高份数盆
B07 | 开水器连底座 |  | 380V/6KW | 台 | 1 |  |  | 型号：PK-6H380V/6KW. (F0054333)
B07 | 不锈钢超滤器 |  | PLD-UF-09 | 台 | 1 |  |  | 2000L(F0058932)
B08 | 台式留样冰箱 |  | 430*430*510 | 台 | 1 |  |  | 型号：CR-40A，（F0034201)
B09 | 紫外线消毒灯 |  | 1213*28*28/TUV36W | 台 | 5 |  |  | 功率：36W/220V
C | 洗碗间
C01 | 高温热风循环消毒柜 |  | 1170*510*1900 | 台 | 2 |  |  | 型号：RTP700GB, 功率：2520W/220V，高温热风循环消毒，双门，不锈钢外壳，容积： 680L；
C02 | 双层砧板工作台 |  | 1000*700*800+150 | 台 | 1 |  |  | 台面板用304#1.2mm不锈钢板，层板用1.0mm不锈钢板，台脚用φ50不锈钢圆管，配可调子弹脚.
C03 | 三单星盆台 |  | 1800*700*800+150 | 台 | 1 |  |  | 台面用304#1.2mm不锈钢板，星盆斗用1.0mm不锈钢板，台脚用φ50不锈钢圆管，配可调子弹脚.
C04 | 挂墙开水器连挂架 |  | 380V/6KW | 台 | 1 |  |  | 型号：PK-6H380V/6KW. (F0054333)
C05 | 收污工作台（右方孔） |  | 1400*700*800+100 | 台 | 1 |  |  | 台面板用304#1.2mm不锈钢板，层板用1.0mm不锈钢板，台脚用φ50不锈钢圆管，配可调子弹脚.
C06 | 紫外线消毒灯 |  | 1213*28*28/TUV36W | 台 | 5 |  |  | 功率：36W/220V
C07 | 灭蝇灯 |  | 40W | 台 | 12 |  |  | 功率：40W/220V
二 | 煤气房设备
1 | 防爆风机 |  | 220V/250W | 台 | 1
2 | 打风机墙洞 |  |  | 项 | 1
3 | 微压表 |  |  | 块 | 1
4 | 炉用气化炉 |  | 中邦30KG | 台 | 1
5 | 高变中减压阀 |  |  | 个 | 1
6 | 中转低减压阀 |  |  | 个 | 1
7 | 高中低压力表 |  |  | 个 | 1
8 | 无逢钢管 |  | φ6分 | 米 | 4
9 | 无逢钢管 |  | 1.5寸 | 米 | 26
10 | 气制 |  | 1寸 | 个 | 2
11 | 气制 |  | φ4分 | 个 | 4
12 | 气制 |  | φ6分 | 个 | 6
13 | 气制 |  | φ1寸 | 个 | 2
14 | 高压软管 |  |  | 条 | 2
15 | 燃气泄漏报警器连防爆灯、灭火球 |  |  | 套 | 1
16 | 煤气泄漏探头 |  |  | 套 | 3
17 | 无缝钢管上油 |  |  | 项 | 1
18 | 煤气房五金配件 |  |  | 项 | 1
三 | 抽排烟系统
1 | 13型-光蓝油烟净化一体机 （净化率：98%) |  | 1600*1300*1000型号：（JP-GL .13.16)（380V0.8KW) | 台 | 1 |  |  | 油烟净化一体机，应用最新设计原理——1、一级净化：冷凝碰撞原理,除去大颗粒油烟。利用气态污染在不同温度及压力下具有不同的饱和蒸汽压，在降低温度或提高压力下，某些污染凝结出来，以达到60%净化回收5微米以上油粒的目的。2、二级净化：动态屏蔽原理，再次处理大颗粒又粒。屏蔽器上自身有间隙，在高速旋转下，油烟颗粒因为网盘后面外界风机产生的负压，油烟会通过间隙，当通过间隙的时候，由于网盘的速度很快，大的颗粒来不及通过就被屏蔽器离心力拦截并回收，回收率78%。3、三级净化：金属过滤器装置，采用数控工艺，采用重力和碰撞原理，分离杂质与油脂、均风散流，使下级静电净化达到充分净化。4、四级净化：电子静电净烟原理，不锈钢电离器，使气体离子化，强电场使颗粒物带电，成为带电颗粒。铝合金集成器，带电颗粒到大第二段集成器后使粒子撞击至收集电板而立即被收集电极吸附，90%以上的污染物被滤除。能有效收集大于0.1微米的颗粒。5、UV除味处理，uv灯管有254nm和185nm两个波段。油烟经过uv灯管时，254nm的紫外线将油脂分子链切断，形成小的油脂分子，同时185nm紫外线与空气中的氧气反应后产生臭氧，臭氧将油脂分子氧化成水、二氧化碳及微量白色粉末，油烟中的油被光解氧化，烟道中的异味也能大部分去除。
2 | 13型-光蓝油烟净化一体机（净化率：98%) |  | 2400*1300*1000 | 台 | 2 |  |  | 同上/型号：（JP-GL .13.24)/（380V1.5KW)
3 | 不锈钢炉背封墙板 |  |  | 米 | 8 |  |  | 采用δ=304#1.0㎜不锈钢磨砂板制作.
4 | 镀锌排烟主风管 |  | 500*700 | ㎡ | 30 |  |  | 采用1.0mm锌板制作/（弯头/三通/变通以2.5米计算）
5 | 不锈钢百叶窗 |  | 550*550 | 个 | 1 |  |  | 采用δ=304#1.0㎜不锈钢磨砂板制作.
四 | 鲜风系统
1 | 壁挂离心水帘鲜风机 |  | 640*930*690/PZL075-LD31 | 台 | 1 |  |  | 风量7500m3/h,功率1.5kw，380v单速，配电磁阀、排水组件。
2 | 电箱(带全套保护)、 |  | 液晶控制板/（触摸频） | 套 | 1
3 | 鲜风机避震座架 |  |  | 台 | 1
4 | 鲜风机进出风口 |  |  | 套 | 1 |  |  | 采用0.8MM锌板制作.
5 | 鲜风管道 |  | 400*400 | m² | 28 |  |  | 采用0.8MM锌板制作.
6 | 鲜风管道 |  | 500*400 | m² | 25 |  |  | 采用0.8MM锌板制作.
7 | 镀锌弯头 |  |  | 个 | 5 |  |  | 采用0.8MM锌板制作./弯头/三通/变通以2.5米计算
8 | 软接头 |  |  | 套 | 1
9 | 鲜风咀 |  |  | 个 | 15
10 | 风管吊架(含抽排，鲜风系统） |  |  | 项 | 1 |  |  | 40*40国标角铁，与φ8螺杆。注：（此项包含鲜风系统安装辅助材料费、材料设备运输、安装调试人工费、厨房设备电器电线接驳）
合计小写(元) |  |  | 合计人民币金额（大写）
备注 |  | 1 | 本报价单有效期180天
|  | 2 | 交货地址：深圳市宝安区沙井街道
|  | 3 | 货运方式：送货上门，报价含安装、随机零配件、技术资料、装卸货物、运输、培训、质保期服务及税费等
|  | 4 | 报价单后请附上营业执照及资质证明文件
|  | 5 | 上述价格包含税率 %，开具发票类型为增值税专用发票
[6 empty] | 报价日期： | 2025年xx月xx日
（报价单位盖章）